## Orçamento Sintético
|  |  | Obra | Bancos |  | B.D.I. |  | Encargos Sociais
|  |  | REV 03: READEQUAÇÃO: SALA DE INFORMÁTICA IFCH | SINAPI - 08/2025 - Pará SBC - 08/2025 - Pará SICRO3 - 07/2025 - Pará ORSE - 07/2025 - Sergipe SEDOP - 02/2025 - Pará |  | 35,18% |  | Desonerado: embutido nos preços unitário dos insumos de mão de obra, de acordo com as bases.
Orçamento Sintético
Item | Código | Banco | Descrição | Und | Quant. | Valor Unit | Total
1 |  |  | RETIRADAS |  | 1 |  | 557.93
1.1 | 97644 | SINAPI | REMOÇÃO DE PORTAS, DE FORMA MANUAL, SEM REAPROVEITAMENTO. AF_09/2023 | m² | 3.36 | 10.78 | 36.22
1.2 | 021533 | SEDOP | Retirada de divisória (painel/vidro/painel) | m² | 31.11 | 16.77 | 521.71
2 |  |  | ABERTURA E FECHAMENTO DE VÃO PARA PORTA. |  | 1 |  | 983.89
2.1 | 050838 | Próprio | ABERTURA DE VÃO | m² | 2.65 | 68.35 | 181.12
2.2 | 090239 | SBC | VERGA CONCRETO ESTRUTURADO (10x10cm)PARA ALVENARIAS 0,10m | M | 1.1 | 50.3 | 55.33
2.3 |  |  | FECHAMENTO DE VÃO |  | 1 |  | 747.44
2.3.1 | 103333 | SINAPI | ALVENARIA DE VEDAÇÃO DE BLOCOS CERÂMICOS FURADOS NA HORIZONTAL DE 9X14X19 CM (ESPESSURA 9 CM) E ARGAMASSA DE ASSENTAMENTO COM PREPARO MANUAL. AF_12/2021 | m² | 2.09 | 137.36 | 287.08
2.3.2 | 110143 | SEDOP | Chapisco de cimento e areia no traço 1:3 | m² | 4.18 | 17.95 | 75.03
2.3.3 | 110763 | SEDOP | Reboco com argamassa 1:6:Adit. Plast. | m² | 4.18 | 53.79 | 224.84
2.3.4 | 88485 | SINAPI | FUNDO SELADOR ACRÍLICO, APLICAÇÃO MANUAL EM PAREDE, UMA DEMÃO. AF_04/2023 | m² | 4.18 | 4.72 | 19.72
2.3.5 | 88497 | SINAPI | EMASSAMENTO COM MASSA LÁTEX, APLICAÇÃO EM PAREDE, DUAS DEMÃOS, LIXAMENTO MANUAL. AF_04/2023 | m² | 4.18 | 18.46 | 77.16
2.3.6 | 88489 | SINAPI | PINTURA LÁTEX ACRÍLICA PREMIUM, APLICAÇÃO MANUAL EM PAREDES, DUAS DEMÃOS. AF_04/2023 | m² | 4.18 | 15.22 | 63.61
3 |  |  | DIVISÓRIA |  | 1 |  | 8458.48
3.1 | 061460 | SEDOP | Divisória em gesso acartonado acústico e=11cm | m² | 17.28 | 271.89 | 4698.25
3.2 | 061460 | SEDOP | Divisória em gesso acartonado acústico e=11cm | m² | 13.83 | 271.89 | 3760.23
4 |  |  | ESQUADRIAS |  | 1 |  | 8127.86
4.1 | 091512 | SEDOP | VIDRO TEMPERADO DE 8 MM (visor da sala de apoio) | m² | 2 | 955.09 | 1910.18
4.2 | 90844 | SINAPI | KIT DE PORTA DE MADEIRA PARA PINTURA, SEMI-OCA (LEVE OU MÉDIA), PADRÃO MÉDIO, 90X210CM, ESPESSURA DE 3,5CM, ITENS INCLUSOS: DOBRADIÇAS, MONTAGEM E INSTALAÇÃO DO BATENTE, FECHADURA COM EXECUÇÃO DO FURO - FORNECIMENTO E INSTALAÇÃO. AF_12/2019 | UN | 4 | 1196.1 | 4784.4
4.3 | 251321 | SEDOP | Película G5 - Aplicada | m² | 12 | 119.44 | 1433.28
5 |  |  | FORRO |  | 1 |  | 7676.32
5.1 | 021534 | SEDOP | Retirada de forro em PVC, incl. barroteamento | m² | 85.34 | 5.84 | 498.38
5.2 | 96485 | SINAPI | FORRO EM RÉGUAS DE PVC, LISO, PARA AMBIENTES RESIDENCIAIS, INCLUSIVE ESTRUTURA UNIDIRECIONAL DE FIXAÇÃO. AF_08/2023_PS | m² | 85.34 | 84.11 | 7177.94
6 |  |  | PISO |  | 1 |  | 12830.12
6.1 | 170333 | SBC | PISO LAMINADO CLICADO DURAFLOOR NATURE BELGRADO (sobre o piso existente - não previsto em projeto) | m² | 87.5 | 146.63 | 12830.12
7 |  |  | ELETRICA |  | 1 |  | 9771.44
7.1 | 91926 | SINAPI | CABO DE COBRE FLEXÍVEL ISOLADO, 2,5 MM², ANTI-CHAMA 450/750 V, PARA CIRCUITOS TERMINAIS - FORNECIMENTO E INSTALAÇÃO. AF_03/2023 | M | 96 | 5.31 | 509.76
7.2 | 91926 | SINAPI | CABO DE COBRE FLEXÍVEL ISOLADO, 2,5 MM², ANTI-CHAMA 450/750 V, PARA CIRCUITOS TERMINAIS - FORNECIMENTO E INSTALAÇÃO. AF_03/2023 | M | 105 | 5.31 | 557.55
7.3 | 91926 | SINAPI | CABO DE COBRE FLEXÍVEL ISOLADO, 2,5 MM², ANTI-CHAMA 450/750 V, PARA CIRCUITOS TERMINAIS - FORNECIMENTO E INSTALAÇÃO. AF_03/2023 | M | 80.3 | 5.31 | 426.39
7.4 | 91926 | SINAPI | CABO DE COBRE FLEXÍVEL ISOLADO, 2,5 MM², ANTI-CHAMA 450/750 V, PARA CIRCUITOS TERMINAIS - FORNECIMENTO E INSTALAÇÃO. AF_03/2023 | M | 51.4 | 5.31 | 272.93
7.5 | 91863 | SINAPI | ELETRODUTO RÍGIDO ROSCÁVEL, PVC, DN 25 MM (3/4"), PARA CIRCUITOS TERMINAIS, INSTALADO EM FORRO - FORNECIMENTO E INSTALAÇÃO. AF_03/2023 | M | 114.6 | 13.64 | 1563.14
7.6 | ELE-204 | Próprio | TOMADA DUPLA (2 MÓDULOS) 2P+T 10A EM CONDULETE DE ALUMÍNIO DE 3/4' | UND | 27 | 55.08 | 1487.16
7.7 | ELE-07 | Próprio | INTERRUPTOR PARALELO EM CONDULETE PVC INSTALADA DE FORMA APARENTE, FORNECIMENTO E INSTALAÇÃO | UND. | 2 | 60.38 | 120.76
7.8 | EL009 | Próprio | INTERRUPTOR EM CONDULETE METALICO, UMA TECLA | UND. | 2 | 42.26 | 84.52
7.9 | 062446 | SBC | TOMADA COM TAMPA 10A 250V PARA PISO | UN | 40 | 45.94 | 1837.6
7.10 | 91890 | SINAPI | CURVA 90 GRAUS PARA ELETRODUTO, PVC, ROSCÁVEL, DN 25 MM (3/4"), PARA CIRCUITOS TERMINAIS, INSTALADA EM FORRO - FORNECIMENTO E INSTALAÇÃO. AF_03/2023 | UN | 10 | 15.25 | 152.5
7.11 | 91937 | SINAPI | CAIXA OCTOGONAL 3" X 3", PVC, INSTALADA EM LAJE - FORNECIMENTO E INSTALAÇÃO. AF_03/2023 | UN | 13 | 18.23 | 236.99
7.12 | 97238 | SINAPI | ELETROCALHA LISA OU PERFURADA EM AÇO GALVANIZADO, LARGURA 100MM E ALTURA 50MM, INCLUSIVE EMENDA E FIXAÇÃO - FORNECIMENTO E INSTALAÇÃO. AF_04/2023 | M | 13.6 | 94 | 1278.4
7.13 | 91875 | SINAPI | LUVA PARA ELETRODUTO, PVC, ROSCÁVEL, DN 25 MM (3/4"), PARA CIRCUITOS TERMINAIS, INSTALADA EM FORRO - FORNECIMENTO E INSTALAÇÃO. AF_03/2023 | UN | 22 | 9.24 | 203.28
7.14 | 106020 | SINAPI | DISJUNTOR TRIPOLAR DIN 63A - FORNECIMENTO E INSTALAÇÃO. AF_07/2025 | UN | 1 | 114.48 | 114.48
7.15 | 93654 | SINAPI | DISJUNTOR MONOPOLAR TIPO DIN, CORRENTE NOMINAL DE 16A - FORNECIMENTO E INSTALAÇÃO. AF_07/2025 | UN | 15 | 12.38 | 185.7
7.16 | 106027 | SINAPI | DISPOSITIVO DPS 20KA-175V OU 275V - FORNECIMENTO E INSTALAÇÃO. AF_07/2025 | UN | 4 | 79.45 | 317.8
7.17 | 106024 | SINAPI | QUADRO DE DISTRIBUIÇÃO DE ENERGIA EM CHAPA DE AÇO GALVANIZADO, DE SOBREPOR, COM BARRAMENTO TRIFÁSICO, PARA 28 DISJUNTORES DIN 100A - FORNECIMENTO E INSTALAÇÃO. AF_07/2025 | UN | 1 | 422.48 | 422.48
8 |  |  | APOIO A OBRA |  | 1 |  | 4817.42
8.1 | 020174 | SEDOP | Retirada de entulho - manualmente (incluindo caixa coletora) | m³ | 7.61 | 111.28 | 846.84
8.2 | 90776 | SINAPI | ENCARREGADO GERAL COM ENCARGOS COMPLEMENTARES | H | 167.394 | 23.72 | 3970.58
|  |  | Total sem BDI |  | 53223.46
|  |  | Total do BDI |  | 18724.01
|  |  | Total Geral |  | 71947.47
_______________________________________________________________ Rômulo Antônio Chaves Lopes Setor de Engenharia